## Sheet1
XYLOPHONE BAR DIMENSION CALCULATIONS
Material: Red Oak
Width: 1.5"
Thickness: .750" (half of width for harmonics)
Thinned Section Thickness: .375" (half of thickness for harmonics)
Nodes are the mounting points for the bars.
|  | OVERALL | NODE | THIN
NOTE | FREQ | LENGTH | LOCATION | LENGTH
A | 55 | 23.3345 | 5.2316 | 11.8713
A# | 58.2705 | 22.6702 | 5.0827 | 11.5049
B | 61.7354 | 22.0249 | 4.938 | 11.1489
C | 65.4064 | 21.3979 | 4.7974 | 10.8031
C# | 69.2957 | 20.7887 | 4.6608 | 10.467
D | 73.4162 | 20.1969 | 4.5281 | 10.1406
D# | 77.7817 | 19.6219 | 4.3992 | 9.8234
E | 82.4069 | 19.0633 | 4.274 | 9.5153
F | 87.3071 | 18.5206 | 4.1523 | 9.216
F# | 92.4986 | 17.9934 | 4.0341 | 8.9251
G | 97.9989 | 17.4811 | 3.9193 | 8.6426
G# | 103.8262 | 16.9835 | 3.8077 | 8.3681
A | 110 | 16.5 | 3.6993 | 8.1014
A# | 116.5409 | 16.0303 | 3.594 | 7.8423
B | 123.4708 | 15.5739 | 3.4917 | 7.5906
C | 130.8128 | 15.1306 | 3.3923 | 7.346
C# | 138.5913 | 14.6998 | 3.2957 | 7.1084
D | 146.8324 | 14.2814 | 3.2019 | 6.8776
D# | 155.5635 | 13.8748 | 3.1107 | 6.6533
E | 164.8138 | 13.4798 | 3.0222 | 6.4355
F | 174.6141 | 13.0961 | 2.9361 | 6.2238
F# | 184.9972 | 12.7232 | 2.8526 | 6.0181
G | 195.9977 | 12.361 | 2.7713 | 5.8183
G# | 207.6523 | 12.0091 | 2.6924 | 5.6242
A | 220 | 11.6673 | 2.6158 | 5.4357
A# | 233.0819 | 11.3351 | 2.5413 | 5.2525
B | 246.9417 | 11.0124 | 2.469 | 5.0745
C | 261.6256 | 10.6989 | 2.3987 | 4.9015
C# | 277.1826 | 10.3943 | 2.3304 | 4.7335
D | 293.6648 | 10.0984 | 2.2641 | 4.5703
D# | 311.127 | 9.811 | 2.1996 | 4.4117
E | 329.6276 | 9.5317 | 2.137 | 4.2577
F | 349.2282 | 9.2603 | 2.0762 | 4.108
F# | 369.9944 | 8.9967 | 2.0171 | 3.9626
G | 391.9954 | 8.7406 | 1.9596 | 3.8213
G# | 415.3047 | 8.4917 | 1.9038 | 3.684
A | 440 | 8.25 | 1.8496 | 3.5507
A# | 466.1638 | 8.0151 | 1.797 | 3.4212
B | 493.8833 | 7.787 | 1.7458 | 3.2953
C | 523.2511 | 7.5653 | 1.6961 | 3.173
C# | 554.3653 | 7.3499 | 1.6479 | 3.0542
D | 587.3295 | 7.1407 | 1.6009 | 2.9388
D# | 622.254 | 6.9374 | 1.5554 | 2.8267
E | 659.2551 | 6.7399 | 1.5111 | 2.7177
F | 698.4565 | 6.548 | 1.4681 | 2.6119
F# | 739.9888 | 6.3616 | 1.4263 | 2.5091
G | 783.9909 | 6.1805 | 1.3857 | 2.4092
G# | 830.6094 | 6.0046 | 1.3462 | 2.3121
A | 880 | 5.8336 | 1.3079 | 2.2178
A# | 932.3275 | 5.6676 | 1.2707 | 2.1262
B | 987.7666 | 5.5062 | 1.2345 | 2.0372
C | 1046.5023 | 5.3495 | 1.1993 | 1.9508
C# | 1108.7305 | 5.1972 | 1.1652 | 1.8668
D | 1174.6591 | 5.0492 | 1.132 | 1.7852
D# | 1244.5079 | 4.9055 | 1.0998 | 1.7059
E | 1318.5102 | 4.7658 | 1.0685 | 1.6288
F | 1396.9129 | 4.6302 | 1.0381 | 1.554
F# | 1479.9777 | 4.4983 | 1.0085 | 1.4813
G | 1567.9817 | 4.3703 | 0.97982 | 1.4106
G# | 1661.2188 | 4.2459 | 0.95192 | 1.342
A | 1760 | 4.125 | 0.92482 | 1.2753