## Sheet1
Dimensions for square wooden organ flue pipes
|  | a' (Hz) | c (in/s) | L/W(69) | M | F (in) | T (in) | x (in) | For inch dimensions, copy rows 3:6 onto rows 8:11
|  | 440 | 13516.5 | 12 | 24 | 1 | 0.16 | 0.08 | Designer's input parameters in boldface
Note | n | f (Hz) | L (in) | W (in) | E (in) | Lop (in) | Lcl (in) | Wa (in)
|  | a' (Hz) | c (m/s) | L/W(69) | M | F (m) | T (m) | x (m) | Keep rows 8:11 for metric dimensions
|  | 440 | 343.32 | 12 | 24 | 0.02 | 0.004 | 0.002 | Designer's input parameters in boldface
Note | n | f (Hz) | L (m) | W (m) | E (m) | Lop (m) | Lcl (m) | Wa (m) | Fill in other parts' dimensions formulas at liberty below
C | 36 | 65.4064 | 2.6245 | 0.084324 | 0.18372 | 2.6409 | 1.4711 | 0.094324
#C | 37 | 69.2957 | 2.4772 | 0.081924 | 0.1734 | 2.4916 | 1.3921 | 0.091924
D | 38 | 73.4162 | 2.3382 | 0.079591 | 0.16367 | 2.3507 | 1.3174 | 0.089591
#D | 39 | 77.7817 | 2.2069 | 0.077325 | 0.15449 | 2.2178 | 1.2469 | 0.087325
E | 40 | 82.4069 | 2.0831 | 0.075124 | 0.14582 | 2.0924 | 1.1803 | 0.085124
F | 41 | 87.3071 | 1.9662 | 0.072986 | 0.13763 | 1.9742 | 1.1174 | 0.082986
#F | 42 | 92.4986 | 1.8558 | 0.070908 | 0.12991 | 1.8626 | 1.0579 | 0.080908
G | 43 | 97.9989 | 1.7517 | 0.068889 | 0.12262 | 1.7573 | 1.0017 | 0.078889
#G | 44 | 103.8262 | 1.6533 | 0.066928 | 0.11573 | 1.658 | 0.94867 | 0.076928
A | 45 | 110 | 1.5605 | 0.065023 | 0.10924 | 1.5643 | 0.89851 | 0.075023
#A | 46 | 116.5409 | 1.473 | 0.063172 | 0.10311 | 1.476 | 0.85111 | 0.073172
B | 47 | 123.4708 | 1.3903 | 0.061373 | 0.09732 | 1.3926 | 0.80632 | 0.071373
c | 48 | 130.8128 | 1.3123 | 0.059626 | 0.091858 | 1.314 | 0.764 | 0.069626
#c | 49 | 138.5913 | 1.2386 | 0.057929 | 0.086702 | 1.2398 | 0.724 | 0.067929
d | 50 | 146.8324 | 1.1691 | 0.05628 | 0.081836 | 1.1699 | 0.68621 | 0.06628
#d | 51 | 155.5635 | 1.1035 | 0.054677 | 0.077243 | 1.1039 | 0.65048 | 0.064677
e | 52 | 164.8138 | 1.0415 | 0.053121 | 0.072908 | 1.0417 | 0.61672 | 0.063121
f | 53 | 174.6141 | 0.98308 | 0.051609 | 0.068816 | 0.98297 | 0.58481 | 0.061609
#f | 54 | 184.9972 | 0.92791 | 0.050139 | 0.064953 | 0.9276 | 0.55465 | 0.060139
g | 55 | 195.9977 | 0.87583 | 0.048712 | 0.061308 | 0.87539 | 0.52614 | 0.058712
#g | 56 | 207.6523 | 0.82667 | 0.047325 | 0.057867 | 0.82614 | 0.49919 | 0.057325
a | 57 | 220 | 0.78027 | 0.045978 | 0.054619 | 0.7797 | 0.47372 | 0.055978
#a | 58 | 233.0819 | 0.73648 | 0.044669 | 0.051554 | 0.7359 | 0.44964 | 0.054669
b | 59 | 246.9417 | 0.69514 | 0.043397 | 0.04866 | 0.6946 | 0.42687 | 0.053397
c' | 60 | 261.6256 | 0.65613 | 0.042162 | 0.045929 | 0.65565 | 0.40535 | 0.052162
#c' | 61 | 277.1826 | 0.6193 | 0.040962 | 0.043351 | 0.61892 | 0.385 | 0.050962
d' | 62 | 293.6648 | 0.58454 | 0.039796 | 0.040918 | 0.58428 | 0.36576 | 0.049796
#d' | 63 | 311.127 | 0.55174 | 0.038663 | 0.038622 | 0.55163 | 0.34757 | 0.048663
e' | 64 | 329.6276 | 0.52077 | 0.037562 | 0.036454 | 0.52083 | 0.33036 | 0.047562
f' | 65 | 349.2282 | 0.49154 | 0.036493 | 0.034408 | 0.49179 | 0.31409 | 0.046493
#f' | 66 | 369.9944 | 0.46395 | 0.035454 | 0.032477 | 0.46442 | 0.29871 | 0.045454
g' | 67 | 391.9954 | 0.43791 | 0.034445 | 0.030654 | 0.43861 | 0.28416 | 0.044445
#g' | 68 | 415.3047 | 0.41334 | 0.033464 | 0.028933 | 0.41427 | 0.2704 | 0.043464
a' | 69 | 440 | 0.39014 | 0.032511 | 0.02731 | 0.39133 | 0.25738 | 0.042511
#a' | 70 | 466.1638 | 0.36824 | 0.031586 | 0.025777 | 0.3697 | 0.24507 | 0.041586
b' | 71 | 493.8833 | 0.34757 | 0.030687 | 0.02433 | 0.34931 | 0.23342 | 0.040687
c'' | 72 | 523.2511 | 0.32806 | 0.029813 | 0.022964 | 0.33009 | 0.22241 | 0.039813
#c'' | 73 | 554.3653 | 0.30965 | 0.028964 | 0.021676 | 0.31198 | 0.21198 | 0.038964
d'' | 74 | 587.3295 | 0.29227 | 0.02814 | 0.020459 | 0.2949 | 0.20212 | 0.03814
#d'' | 75 | 622.254 | 0.27587 | 0.027339 | 0.019311 | 0.27881 | 0.19279 | 0.037339
e'' | 76 | 659.2551 | 0.26038 | 0.02656 | 0.018227 | 0.26364 | 0.18396 | 0.03656
f'' | 77 | 698.4565 | 0.24577 | 0.025804 | 0.017204 | 0.24934 | 0.1756 | 0.035804
#f'' | 78 | 739.9888 | 0.23198 | 0.02507 | 0.016238 | 0.23587 | 0.1677 | 0.03507
g'' | 79 | 783.9909 | 0.21896 | 0.024356 | 0.015327 | 0.22317 | 0.16021 | 0.034356
#g'' | 80 | 830.6094 | 0.20667 | 0.023663 | 0.014467 | 0.2112 | 0.15313 | 0.033663
a'' | 81 | 880 | 0.19507 | 0.022989 | 0.013655 | 0.19993 | 0.14642 | 0.032989
#a'' | 82 | 932.3275 | 0.18412 | 0.022335 | 0.012888 | 0.18931 | 0.14008 | 0.032335
b'' | 83 | 987.7666 | 0.17379 | 0.021699 | 0.012165 | 0.1793 | 0.13407 | 0.031699
c''' | 84 | 1046.5023 | 0.16403 | 0.021081 | 0.011482 | 0.16987 | 0.12838 | 0.031081
#c''' | 85 | 1108.7305 | 0.15483 | 0.020481 | 0.010838 | 0.16099 | 0.12299 | 0.030481
d''' | 86 | 1174.6591 | 0.14614 | 0.019898 | 0.01023 | 0.15262 | 0.11789 | 0.029898
#d''' | 87 | 1244.5079 | 0.13793 | 0.019331 | 0.0096554 | 0.14474 | 0.11306 | 0.029331
e''' | 88 | 1318.5102 | 0.13019 | 0.018781 | 0.0091135 | 0.13732 | 0.10848 | 0.028781
f''' | 89 | 1396.9129 | 0.12289 | 0.018246 | 0.008602 | 0.13033 | 0.10415 | 0.028246
#f''' | 90 | 1479.9777 | 0.11599 | 0.017727 | 0.0081192 | 0.12374 | 0.10004 | 0.027727
g''' | 91 | 1567.9817 | 0.10948 | 0.017222 | 0.0076635 | 0.11754 | 0.096151 | 0.027222
#g''' | 92 | 1661.2188 | 0.10333 | 0.016732 | 0.0072334 | 0.1117 | 0.092466 | 0.026732
a''' | 93 | 1760 | 0.097534 | 0.016256 | 0.0068274 | 0.1062 | 0.088973 | 0.026256
#a''' | 94 | 1864.655 | 0.09206 | 0.015793 | 0.0064442 | 0.10103 | 0.085664 | 0.025793
b''' | 95 | 1975.5332 | 0.086893 | 0.015343 | 0.0060825 | 0.096156 | 0.082528 | 0.025343
c''' | 96 | 2093.0045 | 0.082016 | 0.014907 | 0.0057411 | 0.09157 | 0.079555 | 0.024907